## Sheet1
Selection guides for:General rectifiers
Open interactive selection guide for General rectifiers
Generated on: 24-09-2026
产品型号 | 产品状态 | 合规 | 数量 函数 | Max.Reverse VoltageVRRM (V) | Max.Aver. Fwd.Currentl(AV) | Peak Fwd. Surge Current IFSM(A) | Max.Fwd.Voltage TA=25℃ VF(V) | Max.Fwd.Voltage TA=25℃ lF(A) | Maximum Reverse Current TA=25℃ IR(μA) | Package | Junction Temperature
10A10 | 活跃 | 有害物质限制 | Single | 1000 | 10 | 400 | 1 | 10 | 10 | R-6 | -55 ~ +150
10A8 | 活跃 | 有害物质限制 | Single | 800 | 10 | 400 | 1 | 10 | 10 | R-6 | -55 ~ +150
10A6 | 活跃 | 有害物质限制 | Single | 600 | 10 | 400 | 1 | 10 | 10 | R-6 | -55 ~ +150
10A4 | 活跃 | 有害物质限制 | Single | 400 | 10 | 400 | 1 | 10 | 10 | R-6 | -55 ~ +150
10A2 | 活跃 | 有害物质限制 | Single | 200 | 10 | 400 | 1 | 10 | 10 | R-6 | -55 ~ +150
10A1 | 活跃 | 有害物质限制 | Single | 100 | 10 | 400 | 1 | 10 | 10 | R-6 | -55 ~ +150
10A05 | 活跃 | 有害物质限制 | Single | 50 | 10 | 400 | 1 | 10 | 10 | R-6 | -55 ~ +150
8A10 | 活跃 | 有害物质限制 | Single | 1000 | 8 | 600 | 1 | 8 | 10 | R-6 | -50 ~ +150
8A8 | 活跃 | 有害物质限制 | Single | 800 | 8 | 600 | 1 | 8 | 10 | R-6 | -50 ~ +150
8A6 | 活跃 | 有害物质限制 | Single | 600 | 8 | 600 | 1 | 8 | 10 | R-6 | -50 ~ +150
8A4 | 活跃 | 有害物质限制 | Single | 400 | 8 | 600 | 1 | 8 | 10 | R-6 | -50 ~ +150
8A2 | 活跃 | 有害物质限制 | Single | 200 | 8 | 600 | 1 | 8 | 10 | R-6 | -50 ~ +150
8A1 | 活跃 | 有害物质限制 | Single | 100 | 8 | 600 | 1 | 8 | 10 | R-6 | -50 ~ +150
8A05 | 活跃 | 有害物质限制 | Single | 50 | 8 | 600 | 1 | 8 | 10 | R-6 | -50 ~ +150
6A10 | 活跃 | 有害物质限制 | Single | 1000 | 6 | 200 | 1 | 6 | 10 | R-6 | -55 ~ +150
6A8 | 活跃 | 有害物质限制 | Single | 800 | 6 | 200 | 1 | 6 | 10 | R-6 | -55 ~ +150
6A6 | 活跃 | 有害物质限制 | Single | 600 | 6 | 200 | 1 | 6 | 10 | R-6 | -55 ~ +150
6A4 | 活跃 | 有害物质限制 | Single | 400 | 6 | 200 | 1 | 6 | 10 | R-6 | -55 ~ +150
6A2 | 活跃 | 有害物质限制 | Single | 200 | 6 | 200 | 1 | 6 | 10 | R-6 | -55 ~ +150
6A1 | 活跃 | 有害物质限制 | Single | 100 | 6 | 200 | 1 | 6 | 10 | R-6 | -55 ~ +150
6A05 | 活跃 | 有害物质限制 | Single | 50 | 6 | 200 | 1 | 6 | 10 | R-6 | -55 ~ +150
1N5408/1N5408G | 活跃 | 有害物质限制 | Single | 1000 | 3 | 150 | 1 | 3 | 5 | DO-201AD | -65 ~ +175
1N5407/1N5407G | 活跃 | 有害物质限制 | Single | 800 | 3 | 150 | 1 | 3 | 5 | DO-201AD | -65 ~ +175
1N5406/1N5406G | 活跃 | 有害物质限制 | Single | 600 | 3 | 150 | 1 | 3 | 5 | DO-201AD | -65 ~ +175
1N5405/1N5405G | 活跃 | 有害物质限制 | Single | 500 | 3 | 150 | 1 | 3 | 5 | DO-201AD | -65 ~ +175
1N5404/1N5404G | 活跃 | 有害物质限制 | Single | 400 | 3 | 150 | 1 | 3 | 5 | DO-201AD | -65 ~ +175
1N5403/1N5403G | 活跃 | 有害物质限制 | Single | 300 | 3 | 150 | 1 | 3 | 5 | DO-201AD | -65 ~ +175
1N5402/1N5402G | 活跃 | 有害物质限制 | Single | 200 | 3 | 150 | 1 | 3 | 5 | DO-201AD | -65 ~ +175
1N5401/1N5401G | 活跃 | 有害物质限制 | Single | 100 | 3 | 150 | 1 | 3 | 5 | DO-201AD | -65 ~ +175
1N5400/1N5400G | 活跃 | 有害物质限制 | Single | 50 | 3 | 150 | 1 | 3 | 5 | DO-201AD | -65 ~ +175
RL207/RL207G | 活跃 | 有害物质限制 | Single | 1000 | 2 | 70 | 1.1 | 2 | 5 | DO-15 | -55 ~ +150/ -65 ~ +150
RL206/RL206G | 活跃 | 有害物质限制 | Single | 800 | 2 | 70 | 1.1 | 2 | 5 | DO-15 | -55 ~ +150/ -65 ~ +150
RL205/RL205G | 活跃 | 有害物质限制 | Single | 600 | 2 | 70 | 1.1 | 2 | 5 | DO-15 | -55 ~ +150/ -65 ~ +150
RL204/RL204G | 活跃 | 有害物质限制 | Single | 400 | 2 | 70 | 1.1 | 2 | 5 | DO-15 | -55 ~ +150/ -65 ~ +150
RL203/RL203G | 活跃 | 有害物质限制 | Single | 200 | 2 | 70 | 1.1 | 2 | 5 | DO-15 | -55 ~ +150/ -65 ~ +150
RL202/RL202G | 活跃 | 有害物质限制 | Single | 100 | 2 | 70 | 1.1 | 2 | 5 | DO-15 | -55 ~ +150/ -65 ~ +150
RL201/RL201G | 活跃 | 有害物质限制 | Single | 50 | 2 | 70 | 1.1 | 2 | 5 | DO-15 | -55 ~ +150/ -65 ~ +150
1N5399 | 活跃 | 有害物质限制 | Single | 1000 | 1.5 | 50 | 1.4 | 1.5 | 5 | DO-15 | -55 ~ +150
1N5398 | 活跃 | 有害物质限制 | Single | 800 | 1.5 | 50 | 1.4 | 1.5 | 5 | DO-15 | -55 ~ +150
1N5397 | 活跃 | 有害物质限制 | Single | 600 | 1.5 | 50 | 1.4 | 1.5 | 5 | DO-15 | -55 ~ +150
1N5396 | 活跃 | 有害物质限制 | Single | 500 | 1.5 | 50 | 1.4 | 1.5 | 5 | DO-15 | -55 ~ +150
1N5395 | 活跃 | 有害物质限制 | Single | 400 | 1.5 | 50 | 1.4 | 1.5 | 5 | DO-15 | -55 ~ +150
1N5394 | 活跃 | 有害物质限制 | Single | 300 | 1.5 | 50 | 1.4 | 1.5 | 5 | DO-15 | -55 ~ +150
1N5393 | 活跃 | 有害物质限制 | Single | 200 | 1.5 | 50 | 1.4 | 1.5 | 5 | DO-15 | -55 ~ +150
1N5392 | 活跃 | 有害物质限制 | Single | 100 | 1.5 | 50 | 1.4 | 1.5 | 5 | DO-15 | -55 ~ +150
1N5391 | 活跃 | 有害物质限制 | Single | 50 | 1.5 | 50 | 1.4 | 1.5 | 5 | DO-15 | -55 ~ +150
1N4007/1N4007G | 活跃 | 有害物质限制 | Single | 1000 | 1 | 30 | 1.1 | 1 | 5 | DO-41/A-405 | -55 ~ +150/ -65 ~ +150
1N4006/1N4006G | 活跃 | 有害物质限制 | Single | 800 | 1 | 30 | 1.1 | 1 | 5 | DO-41/A-405 | -55 ~ +150/ -65 ~ +150
1N4005/1N4005G | 活跃 | 有害物质限制 | Single | 600 | 1 | 30 | 1.1 | 1 | 5 | DO-41/A-405 | -55 ~ +150/ -65 ~ +150
1N4004/1N4004G | 活跃 | 有害物质限制 | Single | 400 | 1 | 30 | 1.1 | 1 | 5 | DO-41/A-405 | -55 ~ +150/ -65 ~ +150
1N4003/1N4003G | 活跃 | 有害物质限制 | Single | 200 | 1 | 30 | 1.1 | 1 | 5 | DO-41/A-405 | -55 ~ +150/ -65 ~ +150
1N4002/1N4002G | 活跃 | 有害物质限制 | Single | 100 | 1 | 30 | 1.1 | 1 | 5 | DO-41/A-405 | -55 ~ +150/ -65 ~ +150
1N4001/1N4001G | 活跃 | 有害物质限制 | Single | 50 | 1 | 30 | 1.1 | 1 | 5 | DO-41/A-405 | -55 ~ +150/ -65 ~ +150
1A7 | 活跃 | 有害物质限制 | Single | 1000 | 1 | 25 | 1.1 | 1 | 5 | R-1 | -55 ~ +150
1A6 | 活跃 | 有害物质限制 | Single | 800 | 1 | 25 | 1.1 | 1 | 5 | R-1 | -55 ~ +150
1A5 | 活跃 | 有害物质限制 | Single | 600 | 1 | 25 | 1.1 | 1 | 5 | R-1 | -55 ~ +150
1A4 | 活跃 | 有害物质限制 | Single | 400 | 1 | 25 | 1.1 | 1 | 5 | R-1 | -55 ~ +150
1A3 | 活跃 | 有害物质限制 | Single | 200 | 1 | 25 | 1.1 | 1 | 5 | R-1 | -55 ~ +150
1A2 | 活跃 | 有害物质限制 | Single | 100 | 1 | 25 | 1.1 | 1 | 5 | R-1 | -55 ~ +150
1A1 | 活跃 | 有害物质限制 | Single | 50 | 1 | 25 | 1.1 | 1 | 5 | R-1 | -55 ~ +150
DL4007 | 活跃 | 有害物质限制 | Single | 1000 | 1 | 30 | 1.1 | 1 | 5 | DO-213AB | -55 ~ +175
DL4006 | 活跃 | 有害物质限制 | Single | 800 | 1 | 30 | 1.1 | 1 | 5 | DO-213AB | -55 ~ +175
DL4005 | 活跃 | 有害物质限制 | Single | 600 | 1 | 30 | 1.1 | 1 | 5 | DO-213AB | -55 ~ +175
DL4004 | 活跃 | 有害物质限制 | Single | 400 | 1 | 30 | 1.1 | 1 | 5 | DO-213AB | -55 ~ +175
DL4003 | 活跃 | 有害物质限制 | Single | 200 | 1 | 30 | 1.1 | 1 | 5 | DO-213AB | -55 ~ +175
DL4002 | 活跃 | 有害物质限制 | Single | 100 | 1 | 30 | 1.1 | 1 | 5 | DO-213AB | -55 ~ +175
DL4001 | 活跃 | 有害物质限制 | Single | 50 | 1 | 30 | 1.1 | 1 | 5 | DO-213AB | -55 ~ +175
S5MBF | 活跃 | 有害物质限制 | Single | 1000 | 5 | 125 | 1.1 | 5 | 5 | SMBF | -55 ~ +150
S5KBF | 活跃 | 有害物质限制 | Single | 800 | 5 | 125 | 1.1 | 5 | 5 | SMBF | -55 ~ +150
S5JBF | 活跃 | 有害物质限制 | Single | 600 | 5 | 125 | 1.1 | 5 | 5 | SMBF | -55 ~ +150
S5GBF | 活跃 | 有害物质限制 | Single | 400 | 5 | 125 | 1.1 | 5 | 5 | SMBF | -55 ~ +150
S5DBF | 活跃 | 有害物质限制 | Single | 200 | 5 | 125 | 1.1 | 5 | 5 | SMBF | -55 ~ +150
S5BBF | 活跃 | 有害物质限制 | Single | 100 | 5 | 125 | 1.1 | 5 | 5 | SMBF | -55 ~ +150
S5ABF | 活跃 | 有害物质限制 | Single | 50 | 5 | 125 | 1.1 | 5 | 5 | SMBF | -55 ~ +150
S3MF/S3MBF | 活跃 | 有害物质限制 | Single | 1000 | 3 | 80 | 1.1 | 3 | 5 | SMAF/SMBF | -55 ~ +150
S3KF/S3KBF | 活跃 | 有害物质限制 | Single | 800 | 3 | 80 | 1.1 | 3 | 5 | SMAF/SMBF | -55 ~ +150
S3JF/S3JBF | 活跃 | 有害物质限制 | Single | 600 | 3 | 80 | 1.1 | 3 | 5 | SMAF/SMBF | -55 ~ +150
S3GF/S3GBF | 活跃 | 有害物质限制 | Single | 400 | 3 | 80 | 1.1 | 3 | 5 | SMAF/SMBF | -55 ~ +150
S3DF/S3DBF | 活跃 | 有害物质限制 | Single | 200 | 3 | 80 | 1.1 | 3 | 5 | SMAF/SMBF | -55 ~ +150
S3BF/S3BBF | 活跃 | 有害物质限制 | Single | 100 | 3 | 80 | 1.1 | 3 | 5 | SMAF/SMBF | -55 ~ +150
S3AF/S3ABF | 活跃 | 有害物质限制 | Single | 50 | 3 | 80 | 1.1 | 3 | 5 | SMAF/SMBF | -55 ~ +150
S2MF/S2MBF | 活跃 | 有害物质限制 | Single | 1000 | 2 | 50 | 1.1 | 2 | 5 | SMAF/SMBF | -55 ~ +150
S2KF/S2KBF | 活跃 | 有害物质限制 | Single | 800 | 2 | 50 | 1.1 | 2 | 5 | SMAF/SMBF | -55 ~ +150
S2JF/S2JBF | 活跃 | 有害物质限制 | Single | 600 | 2 | 50 | 1.1 | 2 | 5 | SMAF/SMBF | -55 ~ +150
S2GF/S2GBF | 活跃 | 有害物质限制 | Single | 400 | 2 | 50 | 1.1 | 2 | 5 | SMAF/SMBF | -55 ~ +150
S2DF/S2DBF | 活跃 | 有害物质限制 | Single | 200 | 2 | 50 | 1.1 | 2 | 5 | SMAF/SMBF | -55 ~ +150
S2BF/S2BBF | 活跃 | 有害物质限制 | Single | 100 | 2 | 50 | 1.1 | 2 | 5 | SMAF/SMBF | -55 ~ +150
S2AF/S2ABF | 活跃 | 有害物质限制 | Single | 50 | 2 | 50 | 1.1 | 2 | 5 | SMAF/SMBF | -55 ~ +150
S1MF | 活跃 | 有害物质限制 | Single | 1000 | 1 | 30 | 1.1 | 1 | 5 | SMAF | -55 ~ +150
S1KF | 活跃 | 有害物质限制 | Single | 800 | 1 | 30 | 1.1 | 1 | 5 | SMAF | -55 ~ +150
S1JF | 活跃 | 有害物质限制 | Single | 600 | 1 | 30 | 1.1 | 1 | 5 | SMAF | -55 ~ +150
S1GF | 活跃 | 有害物质限制 | Single | 400 | 1 | 30 | 1.1 | 1 | 5 | SMAF | -55 ~ +150
S1DF | 活跃 | 有害物质限制 | Single | 200 | 1 | 30 | 1.1 | 1 | 5 | SMAF | -55 ~ +150
S1BF | 活跃 | 有害物质限制 | Single | 100 | 1 | 30 | 1.1 | 1 | 5 | SMAF | -55 ~ +150
S1AF | 活跃 | 有害物质限制 | Single | 50 | 1 | 30 | 1.1 | 1 | 5 | SMAF | -55 ~ +150
M7F | 活跃 | 有害物质限制 | Single | 1000 | 1 | 30 | 1.1 | 1 | 5 | SMAF | -55 ~ +150
M6F | 活跃 | 有害物质限制 | Single | 800 | 1 | 30 | 1.1 | 1 | 5 | SMAF | -55 ~ +150
M5F | 活跃 | 有害物质限制 | Single | 600 | 1 | 30 | 1.1 | 1 | 5 | SMAF | -55 ~ +150
M4F | 活跃 | 有害物质限制 | Single | 400 | 1 | 30 | 1.1 | 1 | 5 | SMAF | -55 ~ +150
M3F | 活跃 | 有害物质限制 | Single | 200 | 1 | 30 | 1.1 | 1 | 5 | SMAF | -55 ~ +150
M2F | 活跃 | 有害物质限制 | Single | 100 | 1 | 30 | 1.1 | 1 | 5 | SMAF | -55 ~ +150
M1F | 活跃 | 有害物质限制 | Single | 50 | 1 | 30 | 1.1 | 1 | 5 | SMAF | -55 ~ +150
S10MC | 活跃 | 有害物质限制 | Single | 1000 | 10 | 200 | 1 | 10 | 5 | SMC | -55 ~ +150
S10KC | 活跃 | 有害物质限制 | Single | 800 | 10 | 200 | 1 | 10 | 5 | SMC | -55 ~ +150
S10JC | 活跃 | 有害物质限制 | Single | 600 | 10 | 200 | 1 | 10 | 5 | SMC | -55 ~ +150
S10GC | 活跃 | 有害物质限制 | Single | 400 | 10 | 200 | 1 | 10 | 5 | SMC | -55 ~ +150
S10DC | 活跃 | 有害物质限制 | Single | 200 | 10 | 200 | 1 | 10 | 5 | SMC | -55 ~ +150
S10BC | 活跃 | 有害物质限制 | Single | 100 | 10 | 200 | 1 | 10 | 5 | SMC | -55 ~ +150
S10AC | 活跃 | 有害物质限制 | Single | 50 | 10 | 200 | 1 | 10 | 5 | SMC | -55 ~ +150
S6MC | 活跃 | 有害物质限制 | Single | 1000 | 6 | 150 | 1.15 | 6 | 5 | SMC | -55 ~ +150
S6KC | 活跃 | 有害物质限制 | Single | 800 | 6 | 150 | 1.15 | 6 | 5 | SMC | -55 ~ +150
S6JC | 活跃 | 有害物质限制 | Single | 600 | 6 | 150 | 1.15 | 6 | 5 | SMC | -55 ~ +150
S6GC | 活跃 | 有害物质限制 | Single | 400 | 6 | 150 | 1.15 | 6 | 5 | SMC | -55 ~ +150
S6DC | 活跃 | 有害物质限制 | Single | 200 | 6 | 150 | 1.15 | 6 | 5 | SMC | -55 ~ +150
S6BC | 活跃 | 有害物质限制 | Single | 100 | 6 | 150 | 1.15 | 6 | 5 | SMC | -55 ~ +150
S6AC | 活跃 | 有害物质限制 | Single | 50 | 6 | 150 | 1.15 | 6 | 5 | SMC | -55 ~ +150
S5MB/S5MC | 活跃 | 有害物质限制 | Single | 1000 | 5 | 200/120 | 1.1/1.0 | 5 | 10.0/5.0 | SMB/SMC | -55 ~ +150
S5KB/S5KC | 活跃 | 有害物质限制 | Single | 800 | 5 | 200/120 | 1.1/1.0 | 5 | 10.0/5.0 | SMB/SMC | -55 ~ +150
S5JB/S5JC | 活跃 | 有害物质限制 | Single | 600 | 5 | 200/120 | 1.1/1.0 | 5 | 10.0/5.0 | SMB/SMC | -55 ~ +150
S5GB/S5GC | 活跃 | 有害物质限制 | Single | 400 | 5 | 200/120 | 1.1/1.0 | 5 | 10.0/5.0 | SMB/SMC | -55 ~ +150
S5DB/S5DC | 活跃 | 有害物质限制 | Single | 200 | 5 | 200/120 | 1.1/1.0 | 5 | 10.0/5.0 | SMB/SMC | -55 ~ +150
S5BB/S5BC | 活跃 | 有害物质限制 | Single | 100 | 5 | 200/120 | 1.1/1.0 | 5 | 10.0/5.0 | SMB/SMC | -55 ~ +150
S5AB/S5AC | 活跃 | 有害物质限制 | Single | 50 | 5 | 200/120 | 1.1/1.0 | 5 | 10.0/5.0 | SMB/SMC | -55 ~ +150
S3MC | 活跃 | 有害物质限制 | Single | 1000 | 3 | 90 | 1 | 3 | 5 | SMC | -55 ~ +150
S2KC | 活跃 | 有害物质限制 | Single | 800 | 3 | 90 | 1 | 3 | 5 | SMC | -55 ~ +150
S3JC | 活跃 | 有害物质限制 | Single | 600 | 3 | 90 | 1 | 3 | 5 | SMC | -55 ~ +150
S3GC | 活跃 | 有害物质限制 | Single | 400 | 3 | 90 | 1 | 3 | 5 | SMC | -55 ~ +150
S3DC | 活跃 | 有害物质限制 | Single | 200 | 3 | 90 | 1 | 3 | 5 | SMC | -55 ~ +150
S3BC | 活跃 | 有害物质限制 | Single | 100 | 3 | 90 | 1 | 3 | 5 | SMC | -55 ~ +150
S3AC | 活跃 | 有害物质限制 | Single | 50 | 3 | 90 | 1 | 3 | 5 | SMC | -55 ~ +150
S3MB | 活跃 | 有害物质限制 | Single | 1000 | 3 | 90 | 1.1 | 3 | 5 | SMB | -55 ~ +150
S3KB | 活跃 | 有害物质限制 | Single | 800 | 3 | 90 | 1.1 | 3 | 5 | SMB | -55 ~ +150
S3JB | 活跃 | 有害物质限制 | Single | 600 | 3 | 90 | 1.1 | 3 | 5 | SMB | -55 ~ +150
S3GB | 活跃 | 有害物质限制 | Single | 400 | 3 | 90 | 1.1 | 3 | 5 | SMB | -55 ~ +150
S3DB | 活跃 | 有害物质限制 | Single | 200 | 3 | 90 | 1.1 | 3 | 5 | SMB | -55 ~ +150
S3BB | 活跃 | 有害物质限制 | Single | 100 | 3 | 90 | 1.1 | 3 | 5 | SMB | -55 ~ +150
S3AB | 活跃 | 有害物质限制 | Single | 50 | 3 | 90 | 1.1 | 3 | 5 | SMB | -55 ~ +150
S2MB | 活跃 | 有害物质限制 | Single | 1000 | 2 | 60 | 1.1 | 2 | 5 | SMB | -55 ~ +150
S2KB |  |  |  | 800 | 2 | 60 | 1.1 | 2 | 5 | SMB | 推荐用S2MB替代
S2JB |  |  |  | 600 | 2 | 60 | 1.1 | 2 | 5 | SMB | 推荐用S2MB替代
S2GB |  |  |  | 400 | 2 | 60 | 1.1 | 2 | 5 | SMB | 推荐用S2MB替代
S2DB |  |  |  | 200 | 2 | 60 | 1.1 | 2 | 5 | SMB | 推荐用S2MB替代
S2BB |  |  |  | 100 | 2 | 60 | 1.1 | 2 | 5 | SMB | 推荐用S2MB替代
S2AB |  |  |  | 50 | 2 | 60 | 1.1 | 2 | 5 | SMB | 推荐用S2MB替代
S2M | 活跃 | 有害物质限制 | Single | 1000 | 2 | 50 | 1.1 | 2 | 5 | SMA | -55 ~ +150
S2K |  |  |  | 800 | 2 | 50 | 1.1 | 2 | 5 | SMA | 推荐用S2M替代
S2J |  |  |  | 600 | 2 | 50 | 1.1 | 2 | 5 | SMA | 推荐用S2M替代
S2G |  |  |  | 400 | 2 | 50 | 1.1 | 2 | 5 | SMA | 推荐用S2M替代
S2D |  |  |  | 200 | 2 | 50 | 1.1 | 2 | 5 | SMA | 推荐用S2M替代
S2B |  |  |  | 100 | 2 | 50 | 1.1 | 2 | 5 | SMA | 推荐用S2M替代
S2A |  |  |  | 50 | 2 | 50 | 1.1 | 2 | 5 | SMA | 推荐用S2M替代
S1M/GS1M | 活跃 | 有害物质限制 | Single | 1000 | 1 | 30 | 1.1 | 1 | 5 | SMA | -55 ~ +150
S1K/GS1K | 活跃 | 有害物质限制 | Single | 800 | 1 | 30 | 1.1 | 1 | 5 | SMA | -55 ~ +150
S1J/GS1J | 活跃 | 有害物质限制 | Single | 600 | 1 | 30 | 1.1 | 1 | 5 | SMA | -55 ~ +150
S1G/GS1G | 活跃 | 有害物质限制 | Single | 400 | 1 | 30 | 1.1 | 1 | 5 | SMA | -55 ~ +150
S1D/GS1D | 活跃 | 有害物质限制 | Single | 200 | 1 | 30 | 1.1 | 1 | 5 | SMA | -55 ~ +150
S1B/GS1B | 活跃 | 有害物质限制 | Single | 100 | 1 | 30 | 1.1 | 1 | 5 | SMA | -55 ~ +150
S1A/GS1A | 活跃 | 有害物质限制 | Single | 50 | 1 | 30 | 1.1 | 1 | 5 | SMA | -55 ~ +150
M7 | 活跃 | 有害物质限制 | Single | 1000 | 1 | 30 | 1.1 | 1 | 5 | SMA | -55 ~ +150
M6 | 活跃 | 有害物质限制 | Single | 800 | 1 | 30 | 1.1 | 1 | 5 | SMA | -55 ~ +150
M5 | 活跃 | 有害物质限制 | Single | 600 | 1 | 30 | 1.1 | 1 | 5 | SMA | -55 ~ +150
M4 | 活跃 | 有害物质限制 | Single | 400 | 1 | 30 | 1.1 | 1 | 5 | SMA | -55 ~ +150
M3 | 活跃 | 有害物质限制 | Single | 200 | 1 | 30 | 1.1 | 1 | 5 | SMA | -55 ~ +150
M2 | 活跃 | 有害物质限制 | Single | 100 | 1 | 30 | 1.1 | 1 | 5 | SMA | -55 ~ +150
M1 | 活跃 | 有害物质限制 | Single | 50 | 1 | 30 | 1.1 | 1 | 5 | SMA | -55 ~ +150
S2MW | 活跃 | 有害物质限制 | Single | 1000 | 2 | 50 | 1.1 | 2 | 5 | SOD-123FL | -55 ~ +150
S2KW | 活跃 | 有害物质限制 | Single | 800 | 2 | 50 | 1.1 | 2 | 5 | SOD-123FL | -55 ~ +150
S2JW | 活跃 | 有害物质限制 | Single | 600 | 2 | 50 | 1.1 | 2 | 5 | SOD-123FL | -55 ~ +150
S2GW | 活跃 | 有害物质限制 | Single | 400 | 2 | 50 | 1.1 | 2 | 5 | SOD-123FL | -55 ~ +150
S2DW | 活跃 | 有害物质限制 | Single | 200 | 2 | 50 | 1.1 | 2 | 5 | SOD-123FL | -55 ~ +150
S2BW | 活跃 | 有害物质限制 | Single | 100 | 2 | 50 | 1.1 | 2 | 5 | SOD-123FL | -55 ~ +150
S2AW | 活跃 | 有害物质限制 | Single | 50 | 2 | 50 | 1.1 | 2 | 5 | SOD-123FL | -55 ~ +150
SM4007PL | 活跃 | 有害物质限制 | Single | 1000 | 1 | 25 | 1.1 | 1 | 10 | SOD-123FL | -55 ~ +150
SM4006PL | 活跃 | 有害物质限制 | Single | 800 | 1 | 25 | 1.1 | 1 | 10 | SOD-123FL | -55 ~ +150
SM4005PL | 活跃 | 有害物质限制 | Single | 600 | 1 | 25 | 1.1 | 1 | 10 | SOD-123FL | -55 ~ +150
SM4004PL | 活跃 | 有害物质限制 | Single | 400 | 1 | 25 | 1.1 | 1 | 10 | SOD-123FL | -55 ~ +150
SM4003PL | 活跃 | 有害物质限制 | Single | 200 | 1 | 25 | 1.1 | 1 | 10 | SOD-123FL | -55 ~ +150
SM4002PL | 活跃 | 有害物质限制 | Single | 100 | 1 | 25 | 1.1 | 1 | 10 | SOD-123FL | -55 ~ +150
SM4001PL | 活跃 | 有害物质限制 | Single | 50 | 1 | 25 | 1.1 | 1 | 10 | SOD-123FL | -55 ~ +150
SOD4007 | 活跃 | 有害物质限制 | Single | 1000 | 1 | 30 | 1.1 | 1 | 5 | SOD-123FL | -55 ~ +150
SOD4006 | 活跃 | 有害物质限制 | Single | 800 | 1 | 30 | 1.1 | 1 | 5 | SOD-123FL | -55 ~ +150
SOD4005 | 活跃 | 有害物质限制 | Single | 600 | 1 | 30 | 1.1 | 1 | 5 | SOD-123FL | -55 ~ +150
SOD4004 | 活跃 | 有害物质限制 | Single | 400 | 1 | 30 | 1.1 | 1 | 5 | SOD-123FL | -55 ~ +150
SOD4003 | 活跃 | 有害物质限制 | Single | 200 | 1 | 30 | 1.1 | 1 | 5 | SOD-123FL | -55 ~ +150
SOD4002 | 活跃 | 有害物质限制 | Single | 100 | 1 | 30 | 1.1 | 1 | 5 | SOD-123FL | -55 ~ +150
SOD4001 | 活跃 | 有害物质限制 | Single | 50 | 1 | 30 | 1.1 | 1 | 5 | SOD-123FL | -55 ~ +150
1N4007WS | 活跃 | 有害物质限制 | Single | 1000 | 1 | 25 | 1.1 | 1 | 5 | SOD-323 | -55 ~ +150
1N4006WS | 活跃 | 有害物质限制 | Single | 800 | 1 | 25 | 1.1 | 1 | 5 | SOD-323 | -55 ~ +150
1N4005WS | 活跃 | 有害物质限制 | Single | 600 | 1 | 25 | 1.1 | 1 | 5 | SOD-323 | -55 ~ +150
1N4004WS | 活跃 | 有害物质限制 | Single | 400 | 1 | 25 | 1.1 | 1 | 5 | SOD-323 | -55 ~ +150
1N4003WS | 活跃 | 有害物质限制 | Single | 200 | 1 | 25 | 1.1 | 1 | 5 | SOD-323 | -55 ~ +150
1N4002WS | 活跃 | 有害物质限制 | Single | 100 | 1 | 25 | 1.1 | 1 | 5 | SOD-323 | -55 ~ +150
1N4001WS | 活跃 | 有害物质限制 | Single | 50 | 1 | 25 | 1.1 | 1 | 5 | SOD-323 | -55 ~ +150