## Sheet1
Selection guides for:Small signal Schottky diodes
Open interactive selection guide for Small signal Schottky diodes
Generated on: 24-09-2026
产品型号 | 产品状态 | 合规 | 数量 函数 | Power dissipationPD(mW) | Max.Aver. Rect.CurrentlF(mA) | Max. Reverse VoltageVRM (V) | Max. Fwd. Voltage TA=25℃VF(V) | Max. Fwd. Voltage TA=25℃lF(mA) | Maximum Reverse Current TA=25℃ IR(μA) | Maximum Recovery Time Trr（ns） | Marking | Package | Junction Temperature
BAT54SW | 活跃 | 有害物质限制 | Dual | 200 | 200 | 30 | 1 | 100 | 2 | 5 | KL8 | SOT-323 | -175
BAT54CW | 活跃 | 有害物质限制 | Dual | 200 | 200 | 30 | 1 | 100 | 2 | 5 | KL7 | SOT-323 | -175
BAT54AW | 活跃 | 有害物质限制 | Dual | 200 | 200 | 30 | 1 | 100 | 2 | 5 | KL6 | SOT-323 | -175
BAT54W | 活跃 | 有害物质限制 | Single | 200 | 200 | 30 | 1 | 100 | 2 | 5 | KL5 | SOT-323 | -175
RB1040 | 活跃 | 有害物质限制 | Single |  | 1000 | 40 | 0.6 | 1000 | 60 |  | X | DFN1006 | -180
RB520S-40 | 活跃 | 有害物质限制 | Single | 150 | 200 | 40 | 0.55 | 100 | 10 |  | D1 | SOD-523 | -175
B5819WT | 活跃 | 有害物质限制 | Single | 250 | 1000 | 40 | 0.6 | 1000 | 1000 | - | SL | SOD-523 | -175
1SS388 | 活跃 | 有害物质限制 | Single | - | 100 | 40 | 0.6 | 100 | 5 | - | S3 | SOD-523 | -175
SD103AWT | 活跃 | 有害物质限制 | Single | 150 | 350 | 40 | 0.37 | 20 | 5 | 10 | - | SOD-523 | -175
RB751S-40 | 活跃 | 有害物质限制 | Single | 150 | 30 | 40 | 0.37 | 1 | 5 | - | 5 | SOD-523 | -175
RB521S-30 | 活跃 | 有害物质限制 | Single | 150 | 200 | 30 | 0.5 | 200 | 30 | - | C | SOD-523 | -165
RB520S-30 | 活跃 | 有害物质限制 | Single | 200 | 200 | 30 | 0.6 | 200 | 1 | - | B | SOD-523 | -175
BAT54X | 活跃 | 有害物质限制 | Single | 150 | 200 | 30 | 1 | 100 | 2 | 5 | JV | SOD-523 | -165
SD103CWS | 活跃 | 有害物质限制 | Single | 200 | 350 | 20 | 0.6 | 200 | 5 | 10 | S6 | SOD-323 | -180
SD103BWS | 活跃 | 有害物质限制 | Single | 200 | 350 | 30 | 0.6 | 200 | 5 | 10 | S5 | SOD-323 | -180
SD103AWS | 活跃 | 有害物质限制 | Single | 200 | 350 | 40 | 0.6 | 200 | 5 | 10 | S4 | SOD-323 | -180
SD101CWS | 活跃 | 有害物质限制 | Single | 200 | 15 | 40 | 0.9 | 15 | 0.2 | 1 | S3 | SOD-323 | -175
SD101BWS | 活跃 | 有害物质限制 | Single | 200 | 15 | 50 | 0.95 | 15 | 0.2 | 1 | S2 | SOD-323 | -175
SD101AWS | 活跃 | 有害物质限制 | Single | 200 | 15 | 60 | 1 | 15 | 0.2 | 1 | S1 | SOD-323 | -175
RB751V-40 | 活跃 | 有害物质限制 | Single | 200 | 30 | 40 | 0.37 | 1 | 0.5 | - | 5 | SOD-323 | -175
RB551V-30 | 活跃 | 有害物质限制 | Single | 200 | 500 | 30 | 0.47 | 500 | 100 | - | D | SOD-323 | -180
RB501V-40 | 活跃 | 有害物质限制 | Single | 200 | 100 | 45 | 0.55 | 100 | 30 | - | 4 | SOD-323 | -175
BAT54WS | 活跃 | 有害物质限制 | Single | 200 | 200 | 30 | 1 | 100 | 2 | 5 | L9 | SOD-323 | -180
BAT43WS | 活跃 | 有害物质限制 | Single | 200 | 200 | 30 | 0.45 | 15 | 0.5 | 5 | S8 | SOD-323 | -175
BAT46WS | 活跃 | 有害物质限制 | Single | 200 | 250 | 100 | 1 | 250 | 2 | 75 | S9 | SOD-323 | -205
BAT42WS | 活跃 | 有害物质限制 | Single | 200 | 200 | 30 | 0.65 | 50 | 0.5 | 5 | S7 | SOD-323 | -175
BAS70WS | 活跃 | 有害物质限制 | Single | 225 | 200 | 70 | 1 | 15 | 1 | 6 | A70 | SOD-323 | -205
BAS40WS | 活跃 | 有害物质限制 | Single | 200 | 200 | 40 | 0.38 | 1 | 0.2 | 5 | 43 | SOD-323 | -175
B5819WS | 活跃 | 有害物质限制 | Single | 500 | 1000 | 40 | 0.9 | 3000 | 1000 | - | SL | SOD-323 | -180
B5818WS | 活跃 | 有害物质限制 | Single | 500 | 1000 | 30 | 0.875 | 3000 | 1000 | - | SK | SOD-323 | -180
B5817WS | 活跃 | 有害物质限制 | Single | 500 | 1000 | 20 | 0.75 | 3000 | 1000 | - | SJ | SOD-323 | -180
B0540WS | 活跃 | 有害物质限制 | Single | - | 500 | 40 | 0.62 | 1000 | 20 | - | SF | SOD-323 | -180
B0530WS | 活跃 | 有害物质限制 | Single | - | 500 | 30 | 0.45 | 500 | 500 | - | SE | SOD-323 | -180
B0520WS | 活跃 | 有害物质限制 | Single | - | 500 | 20 | 0.39 | 500 | 250 | - | SD | SOD-323 | -180
SD103CW | 活跃 | 有害物质限制 | Single | 400 | 350 | 20 | 0.6 | 200 | 5 | 10 | S6 | SOD-123 | -180
SD103BW | 活跃 | 有害物质限制 | Single | 400 | 350 | 30 | 0.6 | 200 | 5 | 10 | S5 | SOD-123 | -180
SD103AW | 活跃 | 有害物质限制 | Single | 400 | 350 | 40 | 0.6 | 200 | 5 | 10 | S4 | SOD-123 | -180
SD101CW | 活跃 | 有害物质限制 | Single | 400 | 15 | 40 | 0.9 | 15 | 0.2 | 1 | S3 | SOD-123 | -175
SD101BW | 活跃 | 有害物质限制 | Single | 400 | 15 | 50 | 0.95 | 15 | 0.2 | 1 | S2 | SOD-123 | -175
SD101AW | 活跃 | 有害物质限制 | Single | 400 | 15 | 60 | 1 | 15 | 0.2 | 1 | S1 | SOD-123 | -175
BAT43W | 活跃 | 有害物质限制 | Single | 200 | 200 | 30 | 0.45 | 15 | 0.5 | 5 | S8 | SOD-123 | -205
BAT46W | 活跃 | 有害物质限制 | Single | 200 | 150 | 100 | 1 | 250 | 2 | 75 | S9 | SOD-123 | -205
BAT42W | 活跃 | 有害物质限制 | Single | 200 | 200 | 30 | 0.65 | 50 | 0.5 | 5 | S7 | SOD-123 | -205
B5819W | 活跃 | 有害物质限制 | Single | 500 | 1000 | 40 | 0.9 | 3000 | 1000 | - | SL | SOD-123 | -180
B5818W | 活跃 | 有害物质限制 | Single | 500 | 1000 | 30 | 0.875 | 3000 | 1000 | - | SK | SOD-123 | -180
B5817W | 活跃 | 有害物质限制 | Single | 500 | 1000 | 20 | 0.75 | 3000 | 1000 | - | SJ | SOD-123 | -180
B0540W | 活跃 | 有害物质限制 | Single | 410 | 500 | 40 | 0.62 | 1000 | 20 | 4 | SF | SOD-123 | -205
B0530W | 活跃 | 有害物质限制 | Single | 410 | 500 | 30 | 0.43 | 500 | 130 | 4 | SE | SOD-123 | -205
B0520W | 活跃 | 有害物质限制 | Single | 410 | 500 | 20 | 0.39 | 500 | 250 | 4 | SD | SOD-123 | -205
BAS70-06 | 活跃 | 有害物质限制 | Dual | 200 | 70 | 70 | 1 | 15 | 0.1 | 5 | 76 | SOT-23 | -175
BAS70-05 | 活跃 | 有害物质限制 | Dual | 200 | 70 | 70 | 1 | 15 | 0.1 | 5 | 75 | SOT-23 | -175
BAS70-04 | 活跃 | 有害物质限制 | Dual | 200 | 70 | 70 | 1 | 15 | 0.1 | 5 | 74 | SOT-23 | -175
BAS70 | 活跃 | 有害物质限制 | Single | 200 | 70 | 70 | 1 | 15 | 0.1 | 5 | 73 | SOT-23 | -175
BAS40-06 | 活跃 | 有害物质限制 | Dual | 200 | 200 | 40 | 1 | 40 | 0.2 | 5 | 46 | SOT-23 | -175
BAS40-05 | 活跃 | 有害物质限制 | Dual | 200 | 200 | 40 | 1 | 40 | 0.2 | 5 | 45 | SOT-23 | -175
BAS40-04 | 活跃 | 有害物质限制 | Dual | 200 | 200 | 40 | 1 | 40 | 0.2 | 5 | 44 | SOT-23 | -175
BAS40 | 活跃 | 有害物质限制 | Single | 200 | 200 | 40 | 1 | 40 | 0.2 | 5 | 43 | SOT-23 | -175
BAT54S | 活跃 | 有害物质限制 | Dual | 200 | 200 | 30 | 1 | 100 | 2 | 5 | KL4 | SOT-23 | -175
BAT54C | 活跃 | 有害物质限制 | Dual | 200 | 200 | 30 | 1 | 100 | 2 | 5 | KL3 | SOT-23 | -175
BAT54A | 活跃 | 有害物质限制 | Dual | 200 | 200 | 30 | 1 | 100 | 2 | 5 | KL2 | SOT-23 | -175
BAT54 | 活跃 | 有害物质限制 | Single | 200 | 200 | 30 | 1 | 100 | 2 | 5 | KL1 | SOT-23 | -175
B16WS | 活跃 | 有害物质限制 | Single | 400 | 1000 | 60 | 0.7 | 1000 | 100 | - | B16S | SOD-323 | -175