## Sheet1
Selection guides for:General-Purpose Small-Signal Bipolar Transistors
Open interactive selection guide for General-Purpose Small-Signal Bipolar Transistors
Generated on: 24-09-2026
产品型号 | 产品状态 | 合规 | 数量 函数 | Polarity | PCM (mW) | IC (mA) | BVCBO (V) | BVCEO (V) | BVEBO (V) | hHE (Min) | hHE (Max) | VCE(sat) (V) | VBE(sat) (V) | Package | Junction Temperature
SS8550T | 活跃 | 有害物质限制 | Single | PNP | 150 | -1500 | -40 | -25 | -5 | 120 | 400 | -0.5 | Y2 | SOT-523
S8550T | 活跃 | 有害物质限制 | Single | PNP | 150 | -500 | -40 | -25 | -5 | 120 | 400 | -0.6 | 2TY | SOT-523
SS8050W | 活跃 | 有害物质限制 | Single | NPN | 200 | 1500 | 40 | 25 | 5 | 120 | 400 | 0.5 | Y1 | SOT-323
S8550W | 活跃 | 有害物质限制 | Single | PNP | 200 | -500 | -40 | -25 | -5 | 120 | 400 | -0.6 | 2TY | SOT-323
S8050W | 活跃 | 有害物质限制 | Single | NPN | 200 | 500 | 40 | 25 | 5 | 120 | 400 | 0.6 | J3Y | SOT-323
BC858BW | 活跃 | 有害物质限制 | Single | PNP | 200 | -100 | -30 | -30 | -5 | 220 | 475 | -0.65 | 3K | SOT-323
MMBTA94 | 活跃 | 有害物质限制 | Single | PNP | 350 | -200 | -400 | -400 | -5 | 40 | 200 | -0.4 | -0.75 | SOT-23 | -55 to 150℃
MMBTA05 | 活跃 | 有害物质限制 | Single | NPN | 30 | 500 | 60 | 60 | 4 | 100 | 400 | 0.25 | - | SOT-23 | -55 to 150℃
FMMT493 | 活跃 | 有害物质限制 | Single | NPN | 250 | 1000 | 120 | 100 | 5 | 100 | 300 | 0.3 | 1.15 | SOT-23 | -55 to 150℃
FMMT593 | 活跃 | 有害物质限制 | Single | PNP | 250 | -1000 | -120 | -100 | -5 | 100 | 300 | -0.3 | -1.1 | SOT-23 | -55 to 150℃
FMMT491 | 活跃 | 有害物质限制 | Single | NPN | 250 | 1000 | 80 | 60 | 5 | 100 | 300 | 0.25 | 1.1 | SOT-23 | -55 to 150℃
2SD1781Q | 活跃 | 有害物质限制 | Single | NPN | 200 | 800 | 40 | 32 | 5 | 120 | 270 | 0.4 | - | SOT-23 | -55 to 150℃
2SD1781R | 活跃 | 有害物质限制 | Single | NPN | 200 | 800 | 40 | 32 | 5 | 180 | 390 | 0.4 | - | SOT-23 | -55 to 150℃
2SD1782Q | 活跃 | 有害物质限制 | Single | NPN | 200 | 500 | 80 | 80 | 5 | 120 | 270 | 0.5 | - | SOT-23 | -55 to 150℃
2SD1782R | 活跃 | 有害物质限制 | Single | NPN | 200 | 500 | 80 | 80 | 5 | 180 | 390 | 0.5 | - | SOT-23 | -55 to 150℃
2SA1036Q | 活跃 | 有害物质限制 | Single | PNP | 200 | -500 | -40 | -32 | -5 | 120 | 270 | -0.4 | - | SOT-23 | -55 to 150℃
2SA1036R | 活跃 | 有害物质限制 | Single | PNP | 200 | -500 | -40 | -32 | -5 | 180 | 390 | -0.4 | - | SOT-23 | -55 to 150℃
2SB1198R | 活跃 | 有害物质限制 | Single | PNP | 200 | -500 | -80 | -80 | -5 | 180 | 390 | -0.5 | - | SOT-23 | -55 to 150℃
A1300 | 活跃 | 有害物质限制 | Single | PNP | 750 | -2000 | -20 | -10 | -6 | 60 | 600 | -0.2 | - | SOT-23-3 | -55 to 150℃
MMST3906 | 活跃 | 有害物质限制 | Single | PNP | 200 | -200 | -40 | -40 | -5 | 100 | 300 | -0.2 | -0.85 | SOT-323 | -55 to 150℃
MMDT3946 | 活跃 | 有害物质限制 | Single | NPN+PNP | 200 | ±200 | 60/-40 | ±40 | ±5 | 100 | 300 | 0.2/-0.25 | 0.85 | SOT-363 | -55 to 150℃
MMDT3904 | 活跃 | 有害物质限制 | Single | NPN+NPN | 200 | 200 | 60 | 40 | 5 | 100 | 300 | 0.2 | 0.85 | SOT-363 | -55 to 150℃
MMDT3906 | 活跃 | 有害物质限制 | Single | PNP+PNP | 200 | -200 | -40 | -40 | -5 | 100 | 300 | -0.25 | -0.85 | SOT-363 | -55 to 150℃
S8050T | 活跃 | 有害物质限制 | Single | NPN | 200 | 500 | 40 | 25 | 5 | 120 | 400 | 0.6 | 1.2 | SOT-523 | -55 to 150℃
MMBT3906T | 活跃 | 有害物质限制 | Single | PNP | 150 | -200 | -40 | -40 | -5 | 100 | 300 | -0.25 | -0.85 | SOT-523 | -55 to 150℃
MMBT3904T | 活跃 | 有害物质限制 | Single | NPN | 150 | 200 | 60 | 40 | 6 | 100 | 300 | 0.2 | 0.85 | SOT-523 | -55 to 150℃
MMBT2907T | 活跃 | 有害物质限制 | Single | PNP | 250 | -600 | -60 | -40 | -5 | 100 | 300 | -0.4 | -1 | SOT-523 | -55 to 150℃
MMBT2222AT | 活跃 | 有害物质限制 | Single | NPN | 150 | 600 | 75 | 40 | 6 | 100 | 300 | 0.3 | 1.2 | SOT-523 | -55 to 150℃
MMBT5401T | 活跃 | 有害物质限制 | Single | PNP | 150 | -600 | -160 | -150 | -5 | 100 | 300 | -0.5 | -1 | SOT-523 | -55 to 150℃
MMBT5551T | 活跃 | 有害物质限制 | Single | NPN | 300 | 600 | 180 | 160 | 6 | 100 | 300 | 0.2 | 1 | SOT-523 | -55 to 150℃
2SA1013 | 活跃 | 有害物质限制 | Single | PNP | 500 | -1000 | -160 | -160 | -6 | 60 | 320 | 1.5 | - | SOT-89 | -55 to 150℃
13001 | 活跃 | 有害物质限制 | Single | NPN | 350 | 200 | 600 | 400 | 7 | 15 | 30 | 0.5 | 1.5 | SOT-23 | -55 to 150℃
SS8550 | 活跃 | 有害物质限制 | Single | PNP | 300 | -1500 | -40 | -25 | -5 | 120 | 400 | -0.5 | -1.2 | SOT-23 | -55 to 150℃
S9015 | 活跃 | 有害物质限制 | Single | PNP | 200 | -100 | -50 | -45 | -5 | 200 | 1000 | -0.3 | -1 | SOT-23 | -55 to 150℃
S9012 | 活跃 | 有害物质限制 | Single | PNP | 300 | -500 | -40 | -25 | -5 | 120 | 400 | -0.6 | -1.2 | SOT-23 | -55 to 150℃
S8550 | 活跃 | 有害物质限制 | Single | PNP | 300 | -500 | -40 | -25 | -5 | 50 | 400 | -0.6 | -1.2 | SOT-23 | -55 to 150℃
MMBTA92 | 活跃 | 有害物质限制 | Single | PNP | 300 | -300 | -300 | -300 | -5 | 60 | 200 | -0.2 | -0.9 | SOT-23 | -55 to 150℃
MMBTA56 | 活跃 | 有害物质限制 | Single | PNP | 250 | -500 | -80 | -80 | -4 | 100 | 400 | -0.25 | - | SOT-23 | -55 to 150℃
MMBT5401 | 活跃 | 有害物质限制 | Single | PNP | 300 | -600 | -160 | -160 | -5 | 50 | 300 | -0.5 | -1 | SOT-23 | -55 to 150℃
MMBT4403 | 活跃 | 有害物质限制 | Single | PNP | 300 | -600 | -40 | -40 | -5 | 20 | 300 | -0.4 | -0.95 | SOT-23 | -55 to 150℃
MMBT3906 | 活跃 | 有害物质限制 | Single | PNP | 200 | -200 | -40 | -40 | -5 | 30 | 300 | -0.3 | -0.95 | SOT-23 | -55 to 150℃
MMBT2907A | 活跃 | 有害物质限制 | Single | PNP | 250 | -600 | -60 | -60 | -5 | 50 | 300 | -1.6 | -2.6 | SOT-23 | -55 to 150℃
BC858 | 活跃 | 有害物质限制 | Single | PNP | 250 | -100 | -30 | -30 | -5 | 125 | 800 | -0.5 | -1.1 | SOT-23 | -55 to 150℃
BC857 | 活跃 | 有害物质限制 | Single | PNP | 250 | -100 | -50 | -45 | -5 | 125 | 800 | -0.5 | -1.1 | SOT-23 | -55 to 150℃
BC856 | 活跃 | 有害物质限制 | Single | PNP | 250 | -100 | -80 | -65 | -5 | 125 | 475 | -0.5 | -1.1 | SOT-23 | -55 to 150℃
BC807 | 活跃 | 有害物质限制 | Single | PNP | 300 | -500 | -50 | -45 | -5 | 100 | 600 | -0.7 | -1.2 | SOT-23 | -55 to 150℃
B772 | 活跃 | 有害物质限制 | Single | PNP | 500 | -3000 | -40 | -30 | -6 | 30 | 400 | -0.5 | -1.5 | SOT-23 | -55 to 150℃
D882 | 活跃 | 有害物质限制 | Single | NPN | 500 | 3000 | 40 | 30 | 6 | 60 | 400 | 0.5 | 1.5 | SOT-89 | -55 to 150℃
SS8050 | 活跃 | 有害物质限制 | Single | NPN | 300 | 1500 | 40 | 25 | 5 | 120 | 400 | 0.5 | 1.2 | SOT-23 | -55 to 150℃
S9018 | 活跃 | 有害物质限制 | Single | NPN | 200 | 50 | 30 | 15 | 5 | 70 | 190 | 0.5 | 1.4 | SOT-23 | -55 to 150℃
S9014 | 活跃 | 有害物质限制 | Single | NPN | 200 | 100 | 50 | 45 | 5 | 200 | 1000 | 0.3 | 1 | SOT-23 | -55 to 150℃
S9013 | 活跃 | 有害物质限制 | Single | NPN | 300 | 500 | 40 | 25 | 5 | 120 | 400 | 0.6 | 1.2 | SOT-23 | -55 to 150℃
S8050 | 活跃 | 有害物质限制 | Single | NPN | 300 | 500 | 40 | 25 | 5 | 120 | 400 | 0.6 | 1.2 | SOT-23 | -55 to 150℃
MMBTA44 | 活跃 | 有害物质限制 | Single | NPN | 350 | 200 | 400 | 400 | 5 | 40 | 200 | 0.4 | 0.75 | SOT-23 | -55 to 150℃
MMBTA42 | 活跃 | 有害物质限制 | Single | NPN | 350 | 300 | 300 | 300 | 5 | 60 | 200 | 0.2 | 0.9 | SOT-23 | -55 to 150℃
MMBTA06 | 活跃 | 有害物质限制 | Single | NPN | 300 | 500 | 80 | 80 | 4 | 100 | 400 | 0.25 | 1.2 | SOT-23 | -55 to 150℃
MMBT5551 | 活跃 | 有害物质限制 | Single | NPN | 300 | 600 | 180 | 160 | 6 | 50 | 300 | 0.15 | 1 | SOT-23 | -55 to 150℃
MMBT4401 | 活跃 | 有害物质限制 | Single | NPN | 300 | 600 | 60 | 40 | 6 | 100 | 300 | 0.4 | 0.95 | SOT-23 | -55 to 150℃
MMBT3904 | 活跃 | 有害物质限制 | Single | NPN | 200 | 200 | 60 | 40 | 6 | 100 | 300 | 0.3 | 0.95 | SOT-23 | -55 to 150℃
MMBT2222A | 活跃 | 有害物质限制 | Single | NPN | 300 | 600 | 75 | 40 | 6 | 100 | 300 | 1 | 2 | SOT-23 | -55 to 150℃
BC848 | 活跃 | 有害物质限制 | Single | NPN | 200 | 100 | 30 | 30 | 6 | 110 | 800 | 0.5 | 1.1 | SOT-23 | -55 to 150℃
BC847 | 活跃 | 有害物质限制 | Single | NPN | 200 | 100 | 50 | 45 | 6 | 110 | 800 | 0.5 | 1.1 | SOT-23 | -55 to 150℃
BC846 | 活跃 | 有害物质限制 | Single | NPN | 200 | 100 | 80 | 65 | 6 | 110 | 450 | 0.5 | 1.1 | SOT-23 | -55 to 150℃
BC817 | 活跃 | 有害物质限制 | Single | NPN | 300 | 500 | 50 | 45 | 5 | 100 | 600 | 0.7 | 1.2 | SOT-23 | -55 to 150℃
2SC3356 | 活跃 | 有害物质限制 | Single | NPN | 200 | 100 | 20 | 12 | 3 | 50 | 250 | - | - | SOT-23 | -55 to 150℃
2SC2412 | 活跃 | 有害物质限制 | Single | NPN | 200 | 150 | 60 | 50 | 7 | 120 | 560 | 0.4 | - | SOT-23 | -55 to 150℃
2SC1815 | 活跃 | 有害物质限制 | Single | NPN | 200 | 150 | 60 | 50 | 5 | 130 | 400 | 0.25 | 1 | SOT-23 | -55 to 150℃
2SC1623 | 活跃 | 有害物质限制 | Single | NPN | 200 | 100 | 60 | 50 | 5 | 90 | 600 | 0.3 | 1 | SOT-23 | -55 to 150℃